## VDAS Data
Time | MFP100 1.5kW Motor Drive |  |  | DP1 Digital Pressure Display |  |  | DTS2 Torque and Speed Display |  |  | Turbine Settings |  | Turbine Calculated Parameters | [8 empty] | Parametros calculados
Time | Speed | Torque | Power | D P1 | P2 | P4 | Speed | Torque | Power | Turbine Type | Spear Setting | Turbine Flow Rate | Turbine Inlet Pressure | Turbine Hydraulic Power | Turbine Efficiency | H - Altura de carga | Cq - coeficiente de vazão | Ch - coeficiente de carga | Cp - coeficiente de potência | Nsp - rotação específica referente a potência | U - velocidade linear da pá | Vj - velocidade do jato de água | Cv - coeficiente de velocidade | N - Rotação do impulsor da turbina | Fator de velocidade periférica | D
(s) | (rev.min-1) | (Nm) | (W) | (bar) | (bar) | (bar) | (rev.min-1) | (Nm) | (W) |  | ( 1/16 ) | (L.s-1) | (kPa) | (W) | (%) | mca |  |  |  |  | m/s | m/s |  | rad/s
Data Series 1
0 | 2432 | 2.41 | 613 | 0.3 | -0.38 | 0.57 | 1201 | 0.25 | 32 | Pelton | 16 | 2.49 | 57 | 142 | 22.5 | 0.06 | 0.01205 | 2.72e-07 | 0.000703 | 4268413.97 | 46.62 | 46.76 | 43.8138 | 125.77 | 42.56 | 0.99701
31.2 | 2409 | 2.36 | 596 | 0.29 | -0.37 | 0.57 | 1202 | 0.23 | 29 | Pelton | 15 | 2.45 | 57 | 140 | 20.7 | 0.06 | 0.011847 | 2.72e-07 | 0.000636 | 4059919.55 | 46.66 | 46.79 | 43.5784 | 125.87 | 42.59 | 0.99722
55.2 | 2407 | 2.35 | 593 | 0.28 | -0.37 | 0.57 | 1201 | 0.25 | 32 | Pelton | 14 | 2.4 | 57 | 137 | 23.4 | 0.06 | 0.011614 | 2.72e-07 | 0.000703 | 4268413.97 | 46.62 | 46.77 | 43.1278 | 125.77 | 42.56 | 0.99679
83.5 | 2370 | 2.27 | 563 | 0.27 | -0.34 | 0.57 | 1202 | 0.23 | 29 | Pelton | 13 | 2.36 | 57 | 135 | 21.5 | 0.06 | 0.011412 | 2.72e-07 | 0.000636 | 4059919.55 | 46.66 | 46.79 | 44.4125 | 125.87 | 42.59 | 0.99722
114.3 | 2340 | 2.19 | 538 | 0.26 | -0.34 | 0.57 | 1205 | 0.22 | 28 | Pelton | 12 | 2.32 | 57 | 132 | 21.2 | 0.06 | 0.01119 | 2.71e-07 | 0.000609 | 3991140.65 | 46.78 | 46.91 | 44.1809 | 126.19 | 42.7 | 0.99723
149.9 | 2289 | 2.09 | 502 | 0.24 | -0.33 | 0.57 | 1201 | 0.21 | 27 | Pelton | 11 | 2.22 | 57 | 127 | 21.3 | 0.06 | 0.010743 | 2.72e-07 | 0.000593 | 3920272.14 | 46.62 | 46.75 | 44.2055 | 125.77 | 42.56 | 0.99722
176.8 | 2240 | 1.99 | 468 | 0.22 | -0.31 | 0.57 | 1204 | 0.21 | 26 | Pelton | 10 | 2.13 | 57 | 121 | 21.5 | 0.06 | 0.010282 | 2.71e-07 | 0.000567 | 3851056.73 | 46.74 | 46.87 | 44.4925 | 126.08 | 42.67 | 0.99723
198 | 2175 | 1.85 | 423 | 0.2 | -0.29 | 0.57 | 1193 | 0.21 | 26 | Pelton | 9 | 2.03 | 57 | 116 | 22.4 | 0.06 | 0.00989 | 2.76e-07 | 0.000583 | 3816787 | 46.31 | 46.45 | 43.5713 | 124.93 | 42.28 | 0.99699
235.7 | 2096 | 1.7 | 373 | 0.17 | -0.25 | 0.57 | 1194 | 0.18 | 22 | Pelton | 8 | 1.87 | 57 | 107 | 20.6 | 0.06 | 0.009102 | 2.76e-07 | 0.000492 | 3506276.81 | 46.35 | 46.48 | 43.3179 | 125.04 | 42.31 | 0.9972
265.4 | 2003 | 1.54 | 324 | 0.14 | -0.22 | 0.56 | 1200 | 0.15 | 19 | Pelton | 7 | 1.7 | 56 | 95 | 20 | 0.05 | 0.008234 | 2.27e-07 | 0.000419 | 4131185.44 | 46.58 | 46.7 | 44.5463 | 125.66 | 46.58 | 0.99743
298.2 | 1916 | 1.41 | 284 | 0.11 | -0.19 | 0.57 | 1198 | 0.14 | 17 | Pelton | 6 | 1.51 | 57 | 86 | 19.8 | 0.06 | 0.007326 | 2.74e-07 | 0.000376 | 3093183.74 | 46.51 | 46.63 | 44.3231 | 125.45 | 42.46 | 0.99743
342.7 | 1810 | 1.23 | 233 | 0.08 | -0.16 | 0.57 | 1203 | 0.1 | 12 | Pelton | 5 | 1.28 | 57 | 73 | 16.4 | 0.06 | 0.006184 | 2.72e-07 | 0.000262 | 2605790.62 | 46.7 | 46.8 | 44.1961 | 125.98 | 42.63 | 0.99786
386.7 | 1709 | 1.04 | 187 | 0.05 | -0.13 | 0.57 | 1195 | 0.06 | 8 | Pelton | 4 | 1.02 | 57 | 58 | 13.8 | 0.06 | 0.004961 | 2.75e-07 | 0.000178 | 2118576.42 | 46.39 | 46.48 | 42.5759 | 125.14 | 42.35 | 0.99806
439 | 1615 | 0.9 | 152 | 0.03 | -0.1 | 0.57 | 1199 | 0.02 | 2 | Pelton | 3 | 0.79 | 57 | 45 | 4.4 | 0.06 | 0.003829 | 2.73e-07 | 4.4e-05 | 1062974.95 | 46.55 | 46.58 | 41.8293 | 125.56 | 42.49 | 0.99936